## Rev 1.0
Reference | Type | Value | Qty | Manufacturer | Part # | Digikey Part | Description | Sub Part | Sub Digikey
U1 | Microcontroller |  | 1 | Microchip | ATMEGA32U4RC-AU | ATMEGA32U4RC-AU-ND | Microcontroller | ATMEGA32U4-AU | ATMEGA32U4-AU-ND
J5 | Header | 2x3 | 1 | Amphenol ICC (FCI) | 10129381-906002BLF | 10129381-906002BLF-ND | 2x3 2.54mm Short Pin Header for ICSP
J11 | Connector | 4 | 1 | JST | B4B-XH-A(LF)(SN) | 455-2249-ND | JST-XH Header - 4 Contact (USB)
J21, J31 | Connector | 2 | 2 | Molex | 0532610271 | WM7620CT-ND | Molex Picoblade 53261 - 2 Contact
J41 | Connector | 5 | 1 | Molex | 0532610571 | WM7623CT-ND | Molex Picoblade 53261 - 5 Contact
SW3 | Tactile Switch |  | 1 | TE Connectivity ALCOSWITCH | 1825910-6 | 450-1650-ND | Tactile Switch (Reset)
SW7, SW8 | Tactile Switch |  | 2 | E-Switch | TL1105JAF250Q | EG1864-ND | Tactile Switch, Right Angle, Plunger for Cap
SW7A, SW8A | Tactile Switch Cap |  | 2 | E-Switch | 1RBLK | EG1882-ND | Cap-Round
R1, R2 | 1206 Resistor | 2.2K | 2 | Stackpole Electronics Inc | RMCF1206JT2K20 | RMCF1206JT2K20CT-ND | 2.2K 1206 Resistor 5%
R3, R4 | 1206 Resistor | 22 | 2 | Stackpole Electronics Inc | RMCF1206JT22R0 | RMCF1206JT22R0CT-ND | 22R 1206 Resistor 5%
R5 | 1206 Resistor | 10K | 1 | Stackpole Electronics Inc | RMCF1206JT10K0 | RMCF1206JT10K0CT-ND | 10K 1206 Resistor 5%
D1, D2 | 1206 LED | Amber | 1 | Würth Elektronik | 732-4988-1-ND | 732-4988-1-ND | Amber 1206 LED
C1, C4, C5 | 1206 Ceramic Capacitor | 1uF | 3 | KEMET | C1206C105K4RACTU | 399-1254-1-ND | 1uF Ceramic Capacitor 16V
C2, C3 | 1206 Ceramic Capacitor | 22pF | 2 | KEMET | C1206C220K3HAC7800 | 399-C1206C220K3HAC7800CT-ND | 22pF Ceramic Capacitor 25V
C6 | 1206 Ceramic Capacitor | 10uF | 1 | KEMET | C1206C106K4RACTU | 399-3525-1-ND | 10uF Ceramic Capacitor 16V
C7 | 1206 Ceramic Capacitor | 0.1uF | 1 | KEMET | C1206C104K4RACTU | 399-9305-1-ND | 0.1uF Ceramic Capacitor 16V
Y1 | Crystal | 16 MHz | 1 | TXC CORPORATION | AS-16.000MAHK-B | 887-1591-ND | 16 MHz Crystal - 20-22pF